## BOM
Bill of Material
Board | Trottinette - Module de télémétrie |  | Concepteur Principal |  | Lucas Lalumière Longpré |  |  | 2
Cours | 247-67P-SH PROJET DE FIN D'ÉTUDES |  | Date du projet |  | 08-04-2025 |  |  | 00
Département | Technologies du génie électrique |  | Date de génération du BOM |  | 4/9/2025
Révision | 2.00 |  | Heure de génération du BOM |  | 9:57 AM
Nombre de PCB | 1 |  | Variant |  | None
Item Number | Designator | Layer | Description | Comment | Package / Case | Supplier 1 | Supplier Part Number 1 | Quantity | Quantity Total | Note
| C1, C13 | Top | CAP ALUM 100UF 20% 10V SMD | 100 µF | Radial, Can - SMD | DigiKey | 1189-2392-1-ND | 2 | 2
| C2, C3, C8, C9, C14 | Top, Bottom | CAP CER 10UF 10V X5R 0603 | 10 µF | 0603 (1608 Metric) | DigiKey | 490-12311-1-ND | 5 | 5
| C4, C5, C10, C11 | Bottom, Top | General Purpose Ceramic Capacitor, 0603, 100nF, 20%, X7R, 15%, 10V | 0603ZC104MAT2A |  |  |  | 4 | 4
| C6 | Top | CAP CER 0603 10NF 16V X7R 10% | 10000 pF | 603 | DigiKey | 399-17880-1-ND | 1 | 1
| C7 | Top | CAP CER 2.2UF 16V Y5V 0603 | 2.2 µF | 603 | DigiKey | 311-3416-1-ND | 1 | 1
| C12 | Top | CAP CER 10000PF 100V X7R 0603 | 10000 pF | 0603 (1608 Metric) | DigiKey | 311-3100-1-ND | 1 | 1
| D1 | Top | TVS DIODE 5.25V 17V SOT666 | USBLC6-2P6 |  |  |  | 1 | 1
| D2 | Top | DIODE SCHOTTKY 15V 1A DO214BA | LSM115JE3/TR13 |  |  |  | 1 | 1
| D3 | Top | LED GREEN 0603 SMD | Green | 0603 (1608 Metric) | DigiKey | 350-4373-1-ND | 1 | 1
| D4 | Top | LED YELLOW 0603 SMD | Yellow | 0603 (1608 Metric) | DigiKey | 350-4349-1-ND | 1 | 1
| J1 | Top | CONN RCP USB2.0 TYP C 24P SMD RA | DX07S016JA1R1500 |  |  |  | 1 | 1
| J2, MT1, R12, R14, R15, R16 | Top |  | 685119136923, ICM-42670-P, ERJ3EKF30R0V |  |  |  | 6 | 6
| P1 | Bottom | WR-PHD Pin Header, THT, Vertical, pitch 2.54mm, 1 Row, 6P | 61300611121 |  |  |  | 1 | 1
| P2 | Bottom | WR-PHD Pin Header, THT, Vertical, pitch 2.54mm, 1 Row, 8P | 61300811121 |  |  |  | 1 | 1
| P3 | Top | WR-PHD Pin Header, THT, Vertical, pitch 2.54mm, 1 Row, 2P | 61300211121 |  |  |  | 1 | 1
| R1 | Top | RES 150 OHM 1% 1/10W 0603 | 150 Ohms | 0603 (1608 Metric) | DigiKey | RMCF0603FT150RCT-ND | 1 | 1
| R2 | Top | RES 250 OHM 5% 1/8W 0603 | 250 Ohms | 0603 (1608 Metric) | DigiKey | 716-1168-1-ND | 1 | 1
| R3, R11 | Bottom | RES 5.1K OHM 1% 1/10W 0603 | 5.1 k | 603 | DigiKey | RMCF0603FT5K10CT-ND | 2 | 2
| R4, R5, R6, R10 | Bottom, Top | RES 10K OHM 0.1% 1/16W 0603 | 10k | 0603 (1608 Metric) | DigiKey | RNCS0603BKE10K0CT-ND | 4 | 4
| R7, R8 | Top | RES 124K OHM 1% 1/10W 0603 | 124 k | 0603 (1608 Metric) | DigiKey | RMCF0603FT124KCT-ND | 2 | 2
| R9 | Bottom | RES 63.4K OHM 1% 1/10W 0603 | 63.4 k | 0603 (1608 Metric) | DigiKey | RMCF0603FT63K4CT-ND | 1 | 1
| R13 | Top | 0603 26 AMP JUMPER | 0 Ohms | 0603 (1608 Metric) | DigiKey | JR0603X26ECT-ND | 1 | 1
| R17, R18 | Top | RES SMD 1K OHM 0.1% 1/16W 0603 | 1 kOhms | 0603 (1608 Metric) | DigiKey | A119887CT-ND | 2 | 2
| TP1 | Top | TPO - PC TEST POINT MINI - SMD | TPO_SMD_5019 |  |  |  | 1 | 1
| U1 | Top | 800mA Low-Dropout Linear Regulator, 4-pin SOT-223 | LM1117MPX-ADJ |  |  |  | 1 | 1
| U2 | Top | Bluetooth, WiFi 802.11b/g/n, Bluetooth v5.0 Transceiver Module 2.4GHz Antenna Not Included, U.FL Surface Mount | ESP32-S3-WROOM-1U-N16R8 |  |  |  | 1 | 1
| U3 | Top | Low Quiescent Current, Programmable-Delay Supervisory Circuit, 1 Supply Monitored, -40 to 125 degC, 6-pin SOT-23 (DBV), Green (RoHS & no Sb/Br) | TPS3808G01DBVR |  |  |  | 1 | 1
Commentaires ou instruction spécialies