## Tests
Plan de tests
Nom du PCB | trottinette_telemetrie | Préparé par | Marc-Antoine Sauvé
Cours | Techniques de conception d'un prototype (247-425-SH) | Testeur
Département | Technologies du génie électrique | date
Révision | 1 |  |  | Réussi
Échec
Fonction | Test | Résultat | Commentaires
Pour cette section, brancher le PCB de télémétrie par USB-C, connecter le port mini-HDMI au PCB de connexion et programmer le MCU avec le programme du prototype (Git)
Regulateur 5V à 3V3 | La tension d'entrée est à 5V | Réussi | 4.79 V Mesuré
| La tension de sortie est à 3V3 | Réussi | 3.32 V Mesuré
| Le régulateur supporte un courant de sortie de 300mA (3.3V en sortie avec une resistance de 11ohm, 5Watt) | Réussi | 303 mA mesuré
Acceléromètre | Est ce qu'on peut lire les données de l'accélérateur
I2C
Interruption | À l'aide d'un oscilloscope, est ce que les interruptions de l'accéléromètre deviennent active lorsque le PCB est sur le coter?
Circuit de protection | Un court-circuit sur la sortie du régulateur ne court-circuite pas l'alimentation USB de 5V | Réussi
MOSFET / signal LED_Control | Est-ce que l'écran s'éteint l'orsque l'interrup est actif?
Pour cette section, déconnecter le cabe USB-C et le connecteur mini-HDMI.
Propriétés physique | Est-ce que les pin header s'insert facilement dans le PCB de contrôle de la trottinette? | Réussi
Redémarrage | Le bouton de reset du PCB de contrôle permet-il un bon redémarrage du MCU du PCB de télémétrie ?
Court-circuit | Il n'y a pas de court-circuit entre 5V/VUSB et GND | Réussi | Environ 260 kΩ entre 5V et GND
Modifications / commentaires pour une deuxième version du PCB
1 | résistance de pull down sur GPIO46 pour boot mode
2 | DEL verte pour alimentation
3
4
5
6
7
8
9
10