## Tests
Plan de tests
Nom du PCB | Trottinette_Connexion | Préparé par
Cours | Techniques de conception d'un prototype (247-425-SH) | Testeur
Département | Technologies du génie électrique | date
Révision | 1 |  |  | Réussi
Échec
Fonction | Test | Résultat | Commentaires
LED Verte 3V3 | Brancher l'alimentation et regarder si la LED verte | Réussi | La LED allume bien
Bouton eeprom | La sortie du régulateur est présente sur le breadboard lorsque l'intérrupteur est en position ON
La sortie du régulateur n'est pas présente sur le breadboard lorsque l'intérrupteur est en position OFF
La tension de sortie du régulateur est configurable à 1.25V
La tension de sortie du régulateur est configurable à 1.8V
La tension de sortie du régulateur est configurable à 2.5V
La tension de sortie du régulateur est configurable à 3.3V
La tension de sortie du régulateur est configurable à 5V
La DEL allume lorsque l'intérrupteur est en position ON et ce pour toute les tensions possible de sortie (1.25V à 5V)
Le régulateur supporte un court-circuit sur sa sortie (1.25V à 3.3V)
Le régulateur supporte un courant de sortie de 500mA (2.5V en sortie avec une resistance de 5ohm, 5Watt)
Bouton eeprom | La sortie du régulateur est présente sur le breadboard lorsque l'intérrupteur est en position ON
La sortie du régulateur n'est pas présente sur le breadboard lorsque l'intérrupteur est en position OFF
La tension de sortie du régulateur est configurable à 1.25V
La tension de sortie du régulateur est configurable à 1.8V
La tension de sortie du régulateur est configurable à 2.5V
La tension de sortie du régulateur est configurable à 3.3V
La tension de sortie du régulateur est configurable à 5V
La DEL allume lorsque l'intérrupteur est en position ON et ce pour toute les tensions possible de sortie (1.25V à 5V)
Le régulateur supporte un court-circuit sur sa sortie (1.25V à 3.3V)
Le régulateur supporte un courant de sortie de 500mA (2.5V en sortie avec une resistance de 5ohm, 5Watt)
Circuit de protection | Un court-circuit sur la sortie du régulateur ne court-circuite pas l'alimentation USB de 5V
Le circuit de protection limite le courant au-delà d'une consommation de 1A (5V en sortie avec une resistance de 1ohm, 5Watt)
Modifications / commentaires pour une deuxième version du PCB
1
2
3
4
5
6
7
8
9
10