## BOM
Bill of Material
Board | Trotinette_Connexion |  | Concepteur Principal |  | Marc-Antoine Sauvé |  |  | 1
Cours | 247-67P-SH PROJET DE FIN D'ÉTUDES |  | Date du projet |  | 22 janvier 2025 |  |  | 00
Département | Technologies du génie électrique |  | Date de génération du BOM |  | 2025-02-18
Révision | 1.00 |  | Heure de génération du BOM |  | 09:39
Nombre de PCB | 1 |  | Variant |  | None
Item Number | Designator | Layer | Description | Comment | Package / Case | Supplier 1 | Supplier Part Number 1 | Quantity | Quantity Total | Note
| C1 | Top | General Purpose Ceramic Capacitor, 0603, 100nF, 20%, X7R, 15%, 10V | 0603ZC104MAT2A |  |  |  | 1 | 1
| C2, C4 | Top | CAP CER 10UF 10V X5R 0603 | 10 µF | 0603 (1608 Metric) | DigiKey | 490-12311-1-ND | 2 | 2
| C3, C5 | Top | CAP ALUM 100UF 20% 10V SMD | 100 µF | Radial, Can - SMD | DigiKey | 1189-2392-1-ND | 2 | 2
| J1 | Bottom |  | 685119136923 |  |  |  | 1 | 1
| Q1 | Bottom | MOSFET P-CHA 60V 720MW SOT23 | DMP6350S-7 |  |  |  | 1 | 1
| R1 | Top | RESA-AS 0603 0R JUMPER 100MW | 0 Ohms | 0603 (1608 Metric) | DigiKey | CR0603AJ/-000EASCT-ND | 1 | 1
| R2 | Bottom | 30Ohms | ERJ3EKF30R0V |  |  |  | 1 | 1
| R3 | Top | RES 180 OHM 1% 1/8W 0603 | 180 Ohms | 0603 (1608 Metric) | DigiKey | RNCP0603FTD180RCT-ND | 1 | 1
| R4 | Top | RES SMD 300 OHM 1% 1/10W 0603 | 300 Ohms | 0603 (1608 Metric) | DigiKey | 541-300HCT-ND | 1 | 1
| R5 | Bottom | RES 10K OHM 0.1% 1/16W 0603 | 10 kOhms | 0603 (1608 Metric) | DigiKey | RNCS0603BKE10K0CT-ND | 1 | 1
| S1 | Top | 3.2" 240x320 TFT LCD ILI9341 | ILI9341 |  |  |  | 1 | 1
| U1 | Top | 800mA Low-Dropout Linear Regulator, 4-pin SOT-223 | LM1117MPX-ADJ |  |  |  | 1 | 1
Commentaires ou instruction spécialies